## Sheet1
reformemos |  |  | Todas las medidas a verificar en obra | www.reformemos.com/es
| 1 |  | DEMOLICIONES
> partida | uds | trabajo | descripción | precio | medición | importe
Demo1a-PAVIMENTO 3
d01.01.a | m2 | DEMOLICIÓN SOLADOS CERÁMICOS > COCINA | Demolición de solados cerámicos, por medios manuales, incluso limpieza sin retirada de escombros a pie de carga, sin transporte a vertedero y con p.p. de medios auxiliares sin medidas de protección colectivas. | 0 | 10.58 | 0
Demo1b-PAVIMENTO 2
d02.01.b | m2 | DEMOLICIÓN SOLADOS CERÁMICOS > BAÑOS | Demolición de solados cerámicos, por medios manuales, incluso limpieza sin retirada de escombros a pie de carga, sin transporte a vertedero y con p.p. de medios auxiliares sin medidas de protección colectivas. | 0 | 5.2 | 0
demo1c-PAVIMENTO 1
d03.01.c | m2 | DEMOLICIÓN PARQUET O TARIMA | Levantado de pavimentos de parquet o tarima, por medios manuales, sin incluir la base soporte, i/ limpieza sin retirada de escombros a pie de carga, sin transporte a vertedero y con p.p. de medios auxiliares y medidas de protección colectivas. | 0 | 50.68 | 0
demo1d-SUELO
d04.01.d | m2 | DEMOLICIÓN PLASTÓN MORTERO e<10 CM | Demolición de capa de plastón de mortero de hasta 10 centímetros de espesor, i/ limpieza sin retirada de escombros a pie de carga, sin transporte a vertedero y con p.p. de medios auxiliares sin medidas de protección colectivas | 0 | 15.2 | 0
demo2a-RODAPIÉ
d05.02.a | m | LEVANTADO RODAPIÉ DE MADERA | Levantado de rodapié de madera, por medios manuales, i/ limpieza sin retirada de escombros a pie de carga, sin transporte a vertedero y con p.p. de medios auxiliares. | 0 | 77 | 0
Demo2b-TRASDOSADOS
d06.02.b | m2 | DEMOLICIÓN TABIQUE TRASDOSADO PLADUR > GARAJE | Demolición de tabique de ladrillo hueco sencillo o rasillón, por medios manuales, i/ limpieza sin carga ni retirada de escombros sobre contenedor, sin transporte a vertedero y con p.p. de medios auxiliares sin medidas de protección colectivas. | 0 | 37.14 | 0
demo2c-PAREDES 1m
demo2d-PAREDES INT
d08.02.d | m2 | DEMOLICIÓN TABIQUE HUECO SENCILLO | Demolición de tabique de ladrillo hueco sencillo o rasillón, por medios manuales, i/ limpieza sin carga ni retirada de escombros sobre contenedor, sin transporte a vertedero y con p.p. de medios auxiliares sin medidas de protección colectivas. | 0 | 70.21 | 0
demo02a-LATERALES
d09.02.a | m2 | PICADO ENLUCIDO YESO | Picado de enlucidos de yeso, por medios manuales, i/ limpieza sin retirada de escombros a pie de carga, sin transporte a vertedero y p.p. de medios auxiliares. | 0 | 30.8 | 0
demo02b-PAREDES EXT
d10.02.b | m2 | PICADO GUARNECIDO YESO | Picado de guarnecido de yeso por medios manuales, eliminándolos en su totalidad, dejando la fábrica soporte al descubierto, para su posterior revestimiento, i/ limpieza sin retirada de escombros a pie de carga, sin transporte a vertedero con p.p. de medios auxiliares. | 0 | 10 | 0
| > | APERT.HUECO P.PASO TABIQ. | Apertura de hueco en tabiquería para nueva puerta de paso, incluido suministro, recibido aplomado y colocación de precerco de pino, incluso limpieza, sin carga ni retirada de escombros a pie de carga. | 0 | 2 | 0
demo02c-PORTANTES
demo3a[techos]-MOLDURAS TECHO
d12.03.a | m | DEMOLICIÓN MOLDURAS DE ESCAYOLA | Demolición de molduras de escayola, i/ limpieza sin retirada de escombros a pie de carga, sin transporte a vertedero y con p.p. de medios auxiliares. | 0 | 40 | 0
demo3b-FALSOTECHOS
d13.03.b | m2 | DEMOLICIÓN FALSO TECHO ESCAYOLA | Demolición de falsos techos continuos de placas de escayola, por medios manuales, i/ limpieza sin retirada de escombros a pie de carga, sin transporte a vertedero y con p.p. de madios auxiliares. | 0 | 19 | 0
demo3c-TECHOS
demo4a-PUERTAVENTANAS
d15.04.a | uds | DESMONTAJE VENTANA MONOBLOC | Desmontaje de ventana monobloc con persiana, por medios manuales, incluso limpieza sin retirada de escombros a pie de carga, sin transporte a vertedero y con p.p. de medios auxiliares. | 0 | 3 | 0
demo4b-VENTANAS
d16.04.b | uds | DESMONTAJE VENTANA MONOBLOC | Desmontaje de ventana monobloc con persiana, por medios manuales, incluso limpieza sin retirada de escombros a pie de carga, sin transporte a vertedero y con p.p. de medios auxiliares. | 0 | 3 | 0
demo4c-VENTANAS EXT
demo5a-PUERTAS PORTANTE
demo5b-PUERTAS INT
d19.05.b | uds | DESMONTAJE. PUERTA DE PASO | Desmontaje de puerta de paso de cualquier tipo en tabiques, incluidos cercos, hojas y accesorios, por medios manuales y sin recuperación del material desmontado, apilado y traslado a pie de carga, i/ limpieza sin retirada de escombros a pie de carga, sin transporte a vertedero y con p.p. de medios auxiliares sin medidas de protección colectivas. | 0 | 6 | 0
demo5c-INGRESO
d20.05.c | uds | LEVANTADO DE PUERTA DE ENTRADA DOBLE | Levantado de puerta de entrada, incluye hoja, herrajes, cerradura y cerco. Limpieza y retirada de escombro a pie de obra. Sin recuperación. | 0 | 1 | 0
| > | LEVANTADO DE PUERTA DE ENTRADA VIDRIO | Levantado de puerta de entrada, incluye hoja, herrajes, cerradura y cerco. Limpieza y retirada de escombro a pie de obra. Sin recuperación. | 0 | 2 | 0
| > | LEVANTADO DE PUERTA REJA DE HIERRO | Levantado de PUERTA REJA, incluye hoja, herrajes, cerradura y cerco. Limpieza y retirada de escombro a pie de obra. Sin recuperación. | 0 | 1 | 0
demo6a-BAÑO
d21.06.a | uds | DESMONTAJE DE APARATOS SANITARIOS | Desmontaje de aparatos sanitarios y accesorios (lavabo, inodoro, lavadero. Excepto Bañero y plato de ducha), sin recuperación del material con retirada de escombros a pie de carga, sin incluir transporte a vertedero, i/ p.p. de medios auxiliares. En caso de necesitar la recuperación del sanitario, habría un sobrecoste de 15€ por sanitario. | 0 | 7 | 0
| > | LEVANTADO BAÑERA/ PLATO DE DUCHA | Levantado de bañera o platos de ducha, por medios manuales, i/ limpieza sin retirada de escombros a pie de carga, sin transporte a vertedero y con p.p. de medios auxiliares. | 0 | 3 | 0
| > | DESMONTAJE INST. FONTANERÍA | Desmontaje de red de instalación fontanería, comprendiendo la red de agua y desagües con retirada de escombros a pie de carga, sin incluir transporte a vertedero, i/ p.p. de medios auxiliares. | 0 | 3 | 0
demo6b-COCINA
d22.06.b | uds | DESMONTAJEMUEBLES DE COCINA C/RECUP | Desmontaje de mobiliario de cocina constituido por armarios y repisas de cocina, a mano, con recuperación del material desmontado y acopio dentro de la misma vivienda, i/ limpieza sin retirada de escombros ni carga, sin incluir transporte a vertedero | 0 | 2 | 0
| > | DESMONTAJE INST. FONTANERÍA | Desmontaje de red de instalación fontanería, comprendiendo la red de agua y desagües con retirada de escombros a pie de carga, sin incluir transporte a vertedero, i/ p.p. de medios auxiliares. | 0 | 2 | 0
Demo7a-INSTALACIONES
d23.07.a | uds | 01.02.03 DESMONTAJE DE RADIADOR | Desmontaje de radiador de calefacción, con o sin recuperación, con retirada de escombros a pie de carga, sin incluir transporte a vertedero, i/ p.p. de medios auxiliares. | 0 | 6 | 0
| > | 01.01.01 DESMONTAJE INST. ELÉCTRICA | Desmontado de red de instalación eléctrica, comprendiendo tubos, cajas, mecanismos, con retirada de escombros a pie de carga, sin incluir transporte a vertedero, i/ p.p. de medios auxiliares. | 0 | 2 | 0
| > | 01.01.02 DESMONTAJE DE INSTALACION DE GAS | Desmontado de instalación de gas, comprendiendo la retirada de tuberías existentes, contador, i/ el taponado en la llave de abonado, con retirada de escombros a pie de carga, sin incluir transporte a vertedero, i/ p.p. de medios auxiliares. | 0 | 1 | 0
demo8a-ARMARIOS
d24.08.a | uds | LEVANTADO DE CARPINTERIA DE ARMARIO (FRENTES) | Levantado de carpintería de madera en muros interiores, i/ cerco, hoja y accesorios (sin recuperación)., por medios manuales. Incluye retirada de escombros a pie de carga, sin transporte al vertedero y p.p. de medios auxiliares. | 0 | 2 | 0
| > | 01.04.07 LEVANTADO DE CARPINTERIA DE ARMARIO (INTERIORES DE ARMARIO) | Levantado de carpintería de madera en armario , por medios manuales. Incluye el forrado de paramentos y demás accesorios existentes y retirada de escombros a pie de carga, sin transporte al vertedero y p.p. de medios auxiliares. | 0 | 2 | 0
demo9a-BALDOSAS
| > | LEVANTADO REVESTIMIENTOS CERAMICOS I/ MORTERO DE AGARRE | Picado de alicatados de plaqueta cerámica, sobre paramentos verticales, conservando el mortero de agarre, ejecutado por procedimiento manual /mecánico, incluso limpieza y retirada de escombros a pie de carga, sin transporte al vertedero y p.p. de medios auxiliares. | 0 | 62.73 | 0
demoX-escombros
d27.X | uds | CARGA/EVAC. ESCOMBROS EN SACOS | Carga de escombros en sacos y evacuación a una distancia máxima de 20 m., por medios manuales, sobre camión pequeño, contenedor o tubo de evacuación, sin medidas de protección colectivas. | 0 | 7 | 0
| > | ALQUILER CONTENEDOR DE 6 M3 | Servicio de entrega y recogida de contenedor de 6 m3 de capacidad, colocado a pie de carga. | 0 | 7 | 0
| 2 |  | ALBAÑILERÍA
> partida | uds | trabajo | descripción | precio | medición | importe
estru02b/PAREDES LATERALES
e05.02.b | m2 | SUMINISTRO Y COLOCACIÓN DE VELO | Colocacion de velo compuesto por malla de fibra de vidrio. Listo para tendido. Incluye p.p. de medios auxiliares. | 0 | 18.8 | 0
| > | TENDIDO DE PAREDES / TECHOS | Tendido de emplaste a buena vista en paramentos verticales, reparacion de grietas, listo para pintar. | 0 | 18.8 | 0
estru02c/PAREDES EXT
e06.02.c | m2 | SUMINISTRO Y COLOCACIÓN DE VELO | Colocacion de velo compuesto por malla de fibra de vidrio. Listo para tendido. Incluye p.p. de medios auxiliares. | 0 | 62.5 | 0
| > | TENDIDO DE PAREDES / TECHOS | Tendido de emplaste a buena vista en paramentos verticales, reparacion de grietas, listo para pintar. | 0 | 62.5 | 0
estru02d/MARCO CARPINTERIA
e07.02.d | m | RECIBIDO DE VENTANA (HASTA 3M2) | Recibido y aplomado de ventana metálica/PVC/madera con garras empotradas en el muro exterior, con mortero de cemento CEM II/B-P 32,5 N y arena de río 1/4, i/ apertura y tapado de huecos para garras, limpieza y medios auxiliares. | 0 | 7 | 0
estru02e/UMBRAL VENTANAS
e08.02.e | uds | /// | Umbral ventanas en chapado de madera | 0 | 5 | 0
estru06a/MURO EXTERIOR
e09.06.a | m2 | FÁB.LADR. C.V. 1 PIE 25x12x5 cm | Fábrica de ladrillo cara vista de 25x12x5 cm. de 1 pie de espesor, recibido con mortero de cemento CEM II/A-P 32,5R y arena de río 1/6, i/replanteo, nivelación y aplomado, p.p. de enjarjes, mermas, roturas, humedecido de las piezas, rejuntado, limpieza y medios auxiliares, s/NTE-FFL y NBE-FL-90, medida deduciendo huecos superiores a 1 m2. | 0 | 4 | 0
estru07a/PAV EXTERIOR 1
e11.07.a | m2 | 02.07.01 FORMACIÓN DE SOLERA C/ MORTERO Y ARLITA (Max. 10 cm.) | Formación de solera de hasta 10 cm de espesor máximo, realizada con mortero elaborado en obra y arlita, i/vertido, colocación, p.p. limpieza y medios auxiliares. Sin armado. | 0 | 21 | 0
| > | 06.01.01 BALDOSAS PARA SOLADO | Suministro de mortex o similares para zona humedas incluyendo los bordes de la piscina, los umbrales de lass puertas ventanas y el zocalo exterior del edificio | 0 | 21 | 0
| > | 06.01.03 COLOCACIÓN DE SOLADO / ALICATADO | Mano de obra aplicación mortex para zona humedas | 0 | 21 | 0
estru07b/PAV EXTERIOR 2
e12.07.b | m2 | 02.07.04 REGULARIZACION DE PAVIMENTOS (PASTA NIVELADORA) > TENDEDERO | Regularización de niveles en pavimentos de las distintas zonas afectadas por las demoliciones y obras a realizar, realizado con mortero de cemento y arena de río, elaborado en obra, i/ vertido, nivelado, reglados, colocación, p.p. de juntas y fratasado. | 0 | 3.6 | 0
| > | 06.01.01 BALDOSAS PARA SOLADO > TENDEDERO | Suministro de baldosas cerámicas de marca y modelo a elegir por la propiedad de precio no superior a 22 €/m2 i/ p.p desperdicios y cortes. Nota: si el solado se coloca con forma de espiga la medición se incrementará en un 10%. | 0 | 3.6 | 0
| > | 06.01.03 COLOCACIÓN DE SOLADO / ALICATADO > TENDEDERO | Mano de obra de solado/alicatado, con material cerámico de 1S calidad (no porcelánico/ rectificado), recibido con mortero de cemento y arena, i/ p.p. de cortes, piezas especiales, rejuntado con mortero especial a base de cemento y áridos. Nota: la colocación de solado/alicatado en espiga tendrá un sobre coste del 15%. | 0 | 3.6 | 0
estru07c/JÁRDIN
e13.07.c | m2 | CESPED | Tierra, cesped, plantas | 0 | 28 | 0
estru08a/PISCINA
e14.08.a | m2 | IMPERMEABILIZACIÓN | Impermeabilización y adjuste bordes piscina | 0 | 1 | 0
| > | 06.01.01 BALDOSAS PARA SOLADO | Suministro de mortex o similares para zona humedas incluyendo los bordes de la piscina, los umbrales de lass puertas ventanas y el zocalo exterior del edificio | 0 | 30 | 0
| > | 06.01.03 COLOCACIÓN DE SOLADO / ALICATADO | Mano de obra aplicación mortex para zona humedas | 0 | 30 | 0
pro1a/SUELOS
p01.01.a | m2 | 02.07.04 REGULARIZACION DE PAVIMENTOS (PASTA NIVELADORA) | Regularización de niveles en pavimentos de las distintas zonas afectadas por las demoliciones y obras a realizar, realizado con mortero de cemento y arena de río, elaborado en obra, i/ vertido, nivelado, reglados, colocación, p.p. de juntas y fratasado. | 0 | 25 | 0
pro1c/PAVIMENTO 2 > BAÑOS
p03.01.c | m2 | 02.07.05 ENDURECIDO DE SOLERA | Mano de resina sobre solera para posterior pegado | 0 | 11.2 | 0
| > | 06.01.01 BALDOSAS PARA SOLADO | Suministro de baldosas cerámicas de marca y modelo a elegir por la propiedad de precio no superior a 22 €/m2 i/ p.p desperdicios y cortes. Nota: si el solado se coloca con forma de espiga la medición se incrementará en un 10%. | 0 | 11.2 | 0
| > | 06.01.03 COLOCACIÓN DE SOLADO / ALICATADO | Mano de obra de solado/alicatado, con material cerámico de 1S calidad (no porcelánico/ rectificado), recibido con mortero de cemento y arena, i/ p.p. de cortes, piezas especiales, rejuntado con mortero especial a base de cemento y áridos. Nota: la colocación de solado/alicatado en espiga tendrá un sobre coste del 15%. | 0 | 11.2 | 0
pro2a/PAREDES INT (STANDARD)
p05.02.a | m2 | 02.02.01 TABIQUERIA PREFABRICADA UNA PLACA (SIN AISLAMIENTO) | Tabique realizado en pladur formado por una placa de 13 mm. a ambos lados, atornilladas a una estructura de acero galvanizado de 46 mm., con una dimensión total de 72 mm., fijado a paramento. | 0 | 28.5 | 0
| > | 02.02.05 SUPLEMENTO DE TABIQUE POR AISLAMIENTO | Suplemento de tabiquería prefabricada con islamiento térmico/acústico de lana de roca, mineral o Chova Acustic. Dimension de estructura galvanizada de 46 mm. En caso de estructura de 70mm, suplemento de 6€/m2 | 0 | 28.5 | 0
| > | 02.02.06 SUPLEMENTO DE UNA PLACA DE 13mm A CADA LADO | Instalación de placa adicional de cartón-yeso Pladur-N o similar de 13 o 15 mm. de espesor, atornillada, i/tratamientos de huecos, replanteo auxiliar, paso de instalaciones, limpieza, nivelación, ejecución de ángulos y repaso de juntas con cinta, terminado y listo para pintar. | 0 | 28.5 | 0
pro2a2/PAREDES INT2 (HIDRO 1)
p06.02.a2 | m2 | 02.02.01 TABIQUERIA PREFABRICADA UNA PLACA (SIN AISLAMIENTO) | Tabique realizado en pladur formado por una placa de 13 mm. a ambos lados, atornilladas a una estructura de acero galvanizado de 46 mm., con una dimensión total de 72 mm., fijado a paramento. | 0 | 22.5 | 0
| > | 02.02.05 SUPLEMENTO DE TABIQUE POR AISLAMIENTO | Suplemento de tabiquería prefabricada con islamiento térmico/acústico de lana de roca, mineral o Chova Acustic. Dimension de estructura galvanizada de 46 mm. En caso de estructura de 70mm, suplemento de 6€/m2 | 0 | 22.5 | 0
| > | 02.02.06 SUPLEMENTO DE UNA PLACA DE 13mm A CADA LADO – 1 IDRÓFUGAS 1 NO > BAÑO/DORM. | Instalación de placa adicional de cartón-yeso Pladur- WA o similar con tratamiento hidrófugo a un lado, de 13 o 15 mm. de espesor, atornillada, i/tratamientos de huecos, replanteo auxiliar, paso de instalaciones, limpieza, nivelación, ejecución de ángulos y repaso de juntas con cinta, terminado. | 0 | 22.5 | 0
pro2a3/PAREDES INT 3 (HIDRO 2)
p07.02.a3 | m2 | 02.02.02 TABIQUERIA PREFABRICADA CON DOBLE PLACA (SIN AISLAMIENTO) | Tabique realizado en pladur formado por una placa de 13 mm. a ambos lados, atornilladas a una estructura de acero galvanizado de 46 mm., con una dimensión total de 72 mm., fijado a paramento. | 0 | 9.6 | 0
| > | 02.02.05 SUPLEMENTO DE TABIQUE POR AISLAMIENTO | Suplemento de tabiquería prefabricada con islamiento térmico/acústico de lana de roca, mineral o Chova Acustic. Dimension de estructura galvanizada de 46 mm. En caso de estructura de 70mm, suplemento de 6€/m2 | 0 | 9.6 | 0
| > | 02.02.06 SUPLEMENTO DE UNA PLACA DE 13mm A CADA LADO – LAS DOS IDRÓFUGAS> BAÑO/COCINA | Instalación de placa adicional de cartón-yeso Pladur- WA o similar con tratamiento hidrófugo ad ambos lados, de 13 o 15 mm. de espesor, atornillada, i/tratamientos de huecos, replanteo auxiliar, paso de instalaciones, limpieza, nivelación, ejecución de ángulos y repaso de juntas con cinta, terminado. | 0 | 9.6 | 0
pro2b/PAREDES 1m
p08.02.b | m2 | 02.02.02 TABIQUERIA PREFABRICADA > BAÑO 1 | Tabique realizado en pladur formado por UNA placas de 13 mm por alojamento cisterna inodoro. Al lado interior atornilladas a una estructura de acero galvanizado de 46 mm., con una dimensión total de 98 mm. fijado a paramento. | 0 | 1 | 0
| > | 02.02.02 TABIQUERIA PREFABRICADA > BAÑO 2 | Tabique realizado en pladur formado por UNA placas de 13 mm por alojamento cisterna inodoro. Al lado interior atornilladas a una estructura de acero galvanizado de 46 mm., con una dimensión total de 98 mm. fijado a paramento. | 0 | 1 | 0
pro2c/TRASDOSADOS
p09.02.c | m2 | 02.02.02 TABIQUERIA PREFABRICADA > HAB3 | Tabique realizado en pladur formado por UNA placas de 13 mm. Al lado interior atornilladas a una estructura de acero galvanizado de 46 mm., con una dimensión total de 98 mm. fijado a paramento. | 0 | 35 | 0
| > | 02.02.05 SUPLEMENTO DE TABIQUE POR AISLAMIENTO > HAB3 | Suplemento de tabiquería prefabricada con islamiento térmico/acústico de lana de roca, mineral o Chova Acustic. Dimension de estructura galvanizada de 46 mm. En caso de estructura de 70mm, suplemento de 6€/m2 | 0 | 35 | 0
| > | 02.02.06 SUPLEMENTO DE UNA PLACA DE 13mm LADO INTERIOR > HAB3 | Suplemento sobre tabique de pladur por añadir una placa de pladur de 13mm a cada cara. | 0 | 35 | 0
pro3a/TECHOS ??
p11.03.a | m2 | 02.05.05 COLOCACIÓN TRASDOSADO | Trasdosado de pladur una cara con aislante acustico | 0 | 60.2 | 0
pro3b/FALSOTECHO
p12.03.b | m | 02.05.01 FALSO TECHO YESO LAMINADO > COCINA Y BAÑOS | Falso techo formado por una placa de cartón-yeso de 13 mm. de espesor, colocada sobre una estructura oculta de acero galvanizado, formada por perfiles T/C de 40 mm. cada 40 cm. y perfilería U de 34x31x34 mm., i/replanteo auxiliar, accesorios de fijación, | 0 | 20.5 | 0
pro3c/cordolo
pro6a-GUARNECIDO
pro6b-ALICATADO 1m
p28.06.b | m2 | 02.06.02 PREPARACIÓN DE PARAMENTOS "PARA ALICATAR" > COCINA | Preparación de paramentos verticales mediante el tendido de yeso negro (zonas secas) o enfoscado a buena vista (zonas humedas) sobre paramentos verticales hasta un máximo de 20 mm. de espesor, i/ formación de rincones, guarniciones de huecos, colocación. | 0 | 10 | 0
| > | 06.01.02 SUMINISTRO AZULEJOS PARA ALICATADO > COCINA | Material cerámico de 1ra calidad COMO ENCIMERA (no porcelánico rectificado), recibido con mortero de cemento y arena, i/p.p. de cortes, piezas especiales, rejuntado con mortero especial a base de cemento y áridos, tipo Borada F de PROPANSA o similar. I/limpieza. | 0 | 10 | 0
| > | 06.01.03 COLOCACIÓN DE SOLADO / ALICATADO > COCINA | Mano de obra de solado/alicatado, con material cerámico de 1S calidad (no porcelánico/ rectificado), recibido con mortero de cemento y arena, i/ p.p. de cortes, piezas especiales, rejuntado con mortero especial a base de cemento y áridos. Nota: la colocación de solado/alicatado en espiga tendrá un sobre coste del 15%. | 0 | 10 | 0
Pro6c-ALICATADO 2
p29.06.c | m2 | 02.06.02 PREPARACION DE PARAMENTOS "PARA ALICATAR" > BAÑO 1-ASEO-BAÑO 2 | Preparación de paramentos verticales mediante el tendido de yeso negro (zonas secas) o enfoscado a buena vista (zonas humedas) sobre paramentos verticales hasta un máximo de 20 mm. de espesor, i/ formación de rincones, guarniciones de huecos, colocación. | 0 | 77 | 0
| > | 06.01.02 SUMINISTRO MORTEX > BAÑO 1-ASEO-BAÑO 2 | Suministro di Mortex por zonas humedas aplicable en paramientos horizontales y vericales | 0 | 77 | 0
| > | 06.01.03 COLOCACIÓN DE SOLADO / ALICATADO > BAÑO 1-ASEO-BAÑO 2 | Mano de obra aplicación Mortex | 0 | 77 | 0
pro6f-AYUDAS IMPIANTO
p32.06.f | uni | AYUDA ALBAÑ.INST.ELECTRICIDAD | Ayuda de albañilería a instalación de electricidad por vivienda incluyendo mano de obra en carga y descarga, materiales, apertura y tapado de rozas, recibidos y remates i/p.p. material auxiliar, limpieza y medios auxiliares. | 0 | 1 | 0
| > | AYUDA ALBAÑ.INST.CALEFACCIÓN | Ayuda de albañilería a instalación de calefacción por vivienda incluyendo mano de obra en carga y descarga, materiales, apertura y tapado de rozas, recibidos y remates i/p.p. material auxiliar, limpieza y medios auxiliares. | 0 | 1 | 0
| > | AYUDA ALBAÑ.INST.FONTANERÍA | Ayuda de albañilería a instalación de fontanería por vivienda incluyendo mano de obra en carga y descarga, materiales, apertura y tapado de rozas, recibidos y remates i/p.p. material auxiliar, limpieza y medios auxiliares. | 0 | 1 | 0
pro6g-EXTRA IMPIANTO
p32.06.g | uni | :AYUDA ALBAÑ.INST.CLIMATIZACIÓN | Ayuda de albañilería a instalación de climatización por vivienda incluyendo mano de obra en carga y descarga, materiales, apertura y tapado de rozas, recibidos y remates i/p.p. material auxiliar, limpieza y medios auxiliares. | 0 | 1 | 0
| 6 |  | BAÑOS
> partida | uds | trabajo | descripción | precio | medición | importe
inst2a-BAÑO/elem > HAB. PRINCIP.
i06.02.a | uds | SUMINISTRO LAVABO SOBRE ENCIMERA | Suministro lavabo sobre encimera ROCA TURA | 0 | 1 | 0
| > | SUMINISTRO INODORO | Inodoro suspendido Roca Rimless® mod.ONA | 0 | 1 | 0
inst2a2-BAÑO/elem 2
i07.02.a2 | uds | PLATOS DUCHA DE OBRA | Formación de plato de ducha de obra compuesto por sub-base de ladrillo perforado, formación de pendientes con mortero de cemento y arena de rio en dosificación 1/4, impermeabilización, incluso recibido de sumidero l, sellado de juntas, limpieza y medios auxiliares. | 0 | 1 | 0
| > | MAMPARA DE VIDRIO CON FIJO Y PUERTA ABATIBLE | Suministro y colocación de mampara de vidrio con fijo lado lavabo y puerta abatible de 60cm. Herrajes y perfiles negros | 0 | 1 | 0
inst2b-BAÑO/instalaciones
i08.02.b | uds | 04.02.02 INSTALACION AGUA FRIA Y CALIENTE POR PUNTO | Instalación de fontanería para un baño, dotándola con tomas para cada aparato, realizada con tubo de cobre o multicapa de diámetro necesario, para las redes de agua fría y caliente, y con tuberías de PVC serie C, para la red de desagües, con los diámetros necesaarios, para las redes de agua fría y caliente, totalmente terminado y en funcionamiento. | 0 | 5 | 0
| > | 04.03.01 MONTAJE DE INODORO/LAVABO/BIDET | Montaje de aparatos sanitarios y otros, comprendiendo el suministro y montaje de llaves de escuadra cromadas de 1/2, latiguillos flexibles de 20 cm., válvulas y demás accesorios necesarios, totalmente terminado y funcionando __DETALLE: _Inodoro_Lavabo_Bide | 0 | 3 | 0
inst2c-BAÑO/grif
i09.02.c | uds | GRIFERÍA LAVABO | Suministro de grifería empotrable ROCA ONA para lavabo. | 0 | 1 | 0
| > | GRIFERÍA DUCHA/ BANERA | Grifería termostática empotrable ROCA Round para baño-ducha (2 vías) con desviador-regulador de caudal. A completar con RocaBox A525869403 + Rociador ROCA circular de techo orientable de ABS cromado + ducha de mano ROCA Round Sensum y cable flexible | 0 | 1 | 0
| > | MONTAJE GRIFERÍA | Montaje de griferias, comprendiendo el suministro y montaje, válvulas y demás accesorios necesarios, totalmente funcionando. | 0 | 2 | 0
inst2d-BAÑO/muebles
i09.02.c | uds | ENCIMERA | Encimera de obra a revestir en Mortex como las paredes | 0 | 1 | 0
| > | BALDA BAÑO CHAPADO DE ROBLE BARNIZ MATE | Suministro e instalación de balda de baño en DM chapado de roble natural barniz mate, con escuadras de apoyo, grosor de balda 3-4cm. Sellado perimetral totalmente rematado. Ancho de balda de 30 a 60cm. | 0 | 1 | 0
inst3a-ASEO/elem > SALÓN/HAB. 2
i11.03.a | uds | SUMINISTRO LAVABO | Pack - mueble base de dos cajones, lavabo de Fineceramic® y espejo LED Eidos | 0 | 1 | 0
| > | SUMINISTRO INODORO | Inodoro suspendido Roca Rimless® mod.ONA | 0 | 1 | 0
inst3a2-ASEO/elem 2
i12.03.a2 | uds | PLATOS DUCHA DE OBRA | Formación de plato de ducha de obra compuesto por sub-base de ladrillo perforado, formación de pendientes con mortero de cemento y arena de rio en dosificación 1/4, impermeabilización, incluso recibido de sumidero l, sellado de juntas, limpieza y medios auxiliares. | 0 | 1 | 0
| > | 04.09.01 MAMPARA DE VIDRIO FIJO + PUERTA | Suministro y colocación de mampara de vidrio en L: un fijo y una puerta | 0 | 1 | 0
inst3b-ASEO/inst
i13.03.b | uds | 04.02.02 INSTALACION AGUA FRIA Y CALIENTE POR PUNTO | Instalación de fontanería para un baño, dotándola con tomas para cada aparato, realizada con tubo de cobre o multicapa de diámetro necesario, para las redes de agua fría y caliente, y con tuberías de PVC serie C, para la red de desagües, con los diámetros necesaarios, para las redes de agua fría y caliente, totalmente terminado y en funcionamiento. | 0 | 3 | 0
| > | 04.03.01 MONTAJE DE INODORO/LAVABO/BIDET | Montaje de aparatos sanitarios y otros, comprendiendo el suministro y montaje de llaves de escuadra cromadas de 1/2, latiguillos flexibles de 20 cm., válvulas y demás accesorios necesarios, totalmente terminado y funcionando__DETALLE: _Inodoro_Lavabo_Bide | 0 | 2 | 0
inst3c-ASEO/grif
i14.03.c | uds | GRIFERÍA DUCHA/BANERA [MODELO] | Suministro de Grifería empotrable para baño-ducha ROCA Cala ( 2 vías) con inversor automático(Incluye cuerpo empotrable) + Ducha de mano ROCA Round sensum + Rociador ROCA circular de techo orientable de ABS cromado | 0 | 1 | 0
| > | MONTAJE GRIFERÍA | Montaje de griferias, comprendiendo el suministro y montaje, válvulas y demás accesorios necesarios, totalmente funcionando. | 0 | 2 | 0
inst4a-BAÑO2/elem > HAB. 3
i16.04.a | uds | SUMINISTRO LAVABO | Lavabo sobre encimera ROCA TURA | 0 | 1 | 0
| > | SUMINISTRO INODORO | Suministro de Inodoro completo compacto Roca ONA Rimless® con salida dual (incluye taza, cisterna de alimentación lateral y tapa amortiguada | 0 | 1 | 0
inst4a2-BAÑO2/elem 2
I17.04.a2 | uds | PLATOS DUCHA DE OBRA | Formación de plato de ducha de obra compuesto por sub-base de ladrillo perforado, formación de pendientes con mortero de cemento y arena de rio en dosificación 1/4, impermeabilización, incluso recibido de sumidero l, sellado de juntas, limpieza y medios auxiliares. | 0 | 1 | 0
| > | MAMPARA DE VIDRIO PUERTA ABATIBLE | Suministro y colocación de mampara de vidrio abatible | 0 | 1 | 0
inst4b-BAÑO2/inst
i18.04.b | uds | 04.02.02 INSTALACION AGUA FRIA Y CALIENTE POR PUNTO | Instalación de fontanería para un baño, dotándola con tomas para cada aparato, realizada con tubo de cobre o multicapa de diámetro necesario, para las redes de agua fría y caliente, y con tuberías de PVC serie C, para la red de desagües, con los diámetros necesaarios, para las redes de agua fría y caliente, totalmente terminado y en funcionamiento. | 0 | 5 | 0
| > | 04.03.01 MONTAJE DE INODORO/LAVABO/BIDET | Montaje de aparatos sanitarios y otros, comprendiendo el suministro y montaje de llaves de escuadra cromadas de 1/2, latiguillos flexibles de 20 cm., válvulas y demás accesorios necesarios, totalmente terminado y funcionando__DETALLE: _Inodoro_Lavabo_Bide | 0 | 2 | 0
inst4c-BAÑO2/grif
i19.04.c | uds | SUMINISTRO GRIFERÍA LAVABO | Suministro de Grifería empotrable lavabo ROCA ONA | 0 | 1 | 0
| > | SUMINISTRO GRIFERÍA DUCHA | Pack Basic empotrado monomando ROCA Cala para baño-ducha | 0 | 1 | 0
| > | MONTAJE GRIFERÍA | Montaje de griferias, comprendiendo el suministro y montaje, válvulas y demás accesorios necesarios, totalmente funcionando. | 0 | 2 | 0
inst4d-BAÑO2/muebles
i20.04.d | uds | ENCIMERA | Encimera de obra a revestir en Mortex como las paredes | 0 | 1 | 0
| > | BALDA BAÑO CHAPADO DE ROBLE BARNIZ MATE | Suministro e instalación de balda de baño en DM chapado de roble natural barniz mate, con escuadras de apoyo, grosor de balda 3-4cm. Sellado perimetral totalmente rematado. Ancho de balda de 30 a 60cm. | 0 | 1 | 0
| 5 |  | COCINA
> partida | uds | trabajo | descripción | precio | medición | importe
inst1a-COCINA/elem
i01.01.a | uds | FREGADERO | Instalación y suministro de Fregadero bajo encimera Franke una cubeta Maris MRX-110-55 | 0 | 1 | 0
| > | LAVADORA | Instalación Lavadora existente | 0 | 1 | 0
| > | LAVAVAJILLA | Instalación y suministro de Lavavajilla | 0 | 1 | 0
inst1a2-COCINA/elem 2
i02.01.a2 | uds | ENCIMERA | Encimera blanca de silestone o similares con corte por lavabo bajo encimera | 0 | 1 | 0
Inst1b-COCINA/ (INST AGUA)
i03.01.b | uds | INSTALACION AGUA FRIA Y CALIENTE POR PUNTO | Instalación de fontanería para una cocina, dotándola con tomas para cada aparato, realizada con tubo de cobre o multicapa de diámetro necesario, para las redes de agua fría y caliente, y con tuberías de PVC serie C, para la red de desagües, con los diámetros necesaarios, para las redes de agua fría y caliente, totalmente terminado y en funcionamiento. | 0 | 3 | 0
| > | INSTALACIÓN DE DESAGUES | Instalación de tuberías de PVC serie C, para la red de desagües, con los diámetros necesarios para cada punto de servicio, totalmente terminado y en funcionamiento. | 0 | 3 | 0
inst1c-COCINA/grif
i04.01.c | uds | GRIFO FREGADERO | Instalación y suministro Grifo cocina Eos Neo inox con caño giratorio Franke | 0 | 1 | 0
| > | DISPENSADOR FREGADERO | Dispensador de jabón Atlas inox Franke | 0 | 1 | 0
inst1d-COCINA/muebles
i05.01.d | uds | MUEBLES COCINA | suministro y instalación de muebels de cocina bajo encimera según dibujo en l, incluye enciemera con huecos lavabo y vitro | 0 | 1 | 0
| > | MUEBLES COCINA | suministro y instalación de muebels colgantes de pared en linea | 0 | 1 | 0
| > | MUEBLES COCINA | suministro y instalación de muebels en linea con nevera de 90cm y horno alto encorporados | 0 | 1 | 0
inst5a-ELETTR./elementos
i22.05.a | uds | VITRO | Instalación y suministro de vitroceramica | 0 | 1 | 0
| > | CAMPANA | Instalación y suministro de campana | 0 | 1 | 0
inst5a2-ELETTR./elementos2
i23.05.a2 | uds | HORNO | Instalación y suministro de horno | 0 | 1 | 0
| > | NEVERA | Instalación y suministro de nevera | 0 | 1 | 0
| > | MICRO | Instalación y suministro de microhondas | 0 | 0 | 0
| 7 |  | INSTALACIONES
> partida | uds | trabajo | descripción | precio | medición | importe
inst6a-ELETTR./cuadros PRINCIPALES
i24.06.a | uds | CUADRO ELÉCTRICO | Instalación y suministro de Cuadro eléctrico monofasico automatico 40 A 3 differenziali monofase 2x40 / 30 a 1 / A e 2 per gli altri Automaticos.1 monofasico automatico di 10 A per l'illuminazione automatica 7 monofase 16 A, per vari usi, utilizza diverse umido, lavaggio , lavastoviglie, frigorifero, asciugatrice e horno.2 Automaticos 2x25 a, per vitroceramica e uno per la macchina d aria condizionata, raccordi, cablaggio e manodopera inclusi. | 0 | 1 | 0
| > | REGISTROS | Suministro y colocación registros electricos por area | 0 | 3 | 0
Inst6b-ELETTR./ EXTRA
| > | INSTALACIÓN DE LÍNEA PARA AIRE | Nueva instalacion para aire acondicionado | 0 | 1 | 0
inst6d-ELETTR./puntos
i27.06.d | uds | 03.03.01 INSTALACIÓN DE PUNTOS DE LUZ (SENCILLO) >DOBLE CON JUNG 990 | Punto de luz sencillo realizado con tubo PVC corrugado de M 20/gp5 y conductor de cable de cobre flexible de 1,5 mm2, y aislamiento VV 750 V. libre de halógenos, incluyendo caja de registro, caja de mecanismo universal con tornillos, interruptor unipolar JUNG 990 instalado. | 0 | 11 | 0
| > | 03.03.02 INSTALACIÓN DE PUNTOS DE LUZ (CONMUTADO) >DOBLE CON JUNG 990 | Punto conmutado sencillo realizado con tubo PVC corrugado de M 20/gp5 y conductor de cable de cobre flexible de 1,5 mm2, y aislamiento VV 750 V. libre de halógenos, incluyendo caja de registro, cajas de mecanismo universal con tornillos, conmutadores JUNG 990 o similar, instalado. | 0 | 8 | 0
| > | 03.03.03 INSTALACIÓN DE PUNTOS DE LUZ (CRUZAMIENTO) >DOBLE CON JUNG 990 | Punto cruzamiento realizado con tubo PVC corrugado de M 20/gp5 y conductor de cable de cobre flexible de 1,5 mm2, y aislamiento VV 750 V. libre de halógenos, incluyendo caja de registro, cajas de mecanismo universal con tornillos, conmutadores y cruzamiento JUNG 990 o similar, instalado. | 0 | 2 | 0
inst6e-ELETTR./puntos doble
i28.06.e | uds | 03.03.01 INSTALACIÓN DE PUNTOS DE LUZ (SENCILLO) CON JUNG 990 O CORSTON | Instalación de puntos de luz realizado con tubo PVC corrugado de M 20/gp5 y conductor rígido de 1,5 mm2 de Cu., y aislamiento VV 750 V., incluyendo caja de registro, caja de mecanismo universal con tornillos, interruptor unipolar JUNG 990 | 0 | 0 | 0
| > | 03.03.02 INSTALACIÓN DE PUNTOS DE LUZ (CONMUTADO) CON JUNG 990 O CORSTON | Instalación de puntos de luz realizado con tubo PVC corrugado de M 20/gp5 y conductor rígido de 1,5 mm2 de Cu., y aislamiento VV 750 V., incluyendo caja de registro, caja de mecanismo universal con tornillos, interruptor unipolar JUNG 990 | 0 | 11 | 0
| > | 03.03.03 INSTALACIÓN DE PUNTOS DE LUZ (CRUZAMIENTO) CON JUNG 990 | Instalación de puntos de luz realizado con tubo PVC corrugado de M 20/gp5 y conductor rígido de 1,5 mm2 de Cu., y aislamiento VV 750 V., incluyendo caja de registro, caja de mecanismoJUNG 990 | 0 | 1 | 0
inst6f-ELETTR./enchufes
i29.06.f | uds | ENCHUFE SENCILLO SIMÓN 31 CON JUNG 990 O CORSTON | Base de enchufe con toma de tierra lateral realizada con tubo PVC corrugado de M 20/gp5 y conductor de cable de cobre flexible de 2,5 mm2, y aislamiento VV 750 V. libre de halógenos, en sistema monofásico con toma de tierra (fase, neutro y tierra), incluyendo caja de registro, caja de mecanismo universal con tornillos, base de enchufe sistema schuko 10-16 A. (II+t.) JUNG 990 o similar, instalada. | 0 | 37 | 0
| > | ENCHUFE DE FUERZA 25A SIMÓN 48 CON JUNG 990 O CORSTON | Base de enchufe de fuerza 25A con toma de tierra lateral realizada con tubo PVC corrugado de M 20/gp5 y conductor de cable de cobre flexible de 6 mm2, y aislamiento VV 750 V. libre de halógenos, en sistema monofásico con toma de tierra (fase, neutro y tierra), incluyendo caja de registro, caja de mecanismo universal con tornillos, base de enchufe sistema schuko 25 A. (II+t.) JUNG 990 o similar, instalada. | 0 | 2 | 0
| > | ENCHUFE USB CON JUNG 990 O CORSTON | Base de enchufe USB con toma de tierra lateral realizada con tubo PVC corrugado de M 20/gp5 y conductor de cable de cobre flexible de 6 mm2, y aislamiento VV 750 V. libre de halógenos, en sistema monofásico con toma de tierra (fase, neutro y tierra), incluyendo caja de registro, caja de mecanismo universal con tornillos, base de enchufe sistema schuko 25 A. (II+t.) JUNG 990 o similar, instalada. | 0 | 2 | 0
inst6g-ELETTR./telefono
i30.06.g | uds | TOMA TELÉFONO O TV CON JUNG 990 O CORSTON | Toma de teléfono o TV realizada con tubo PVC corrugado de M 20/gp5 y guía de alambre galvanizado, para instalación de línea telefónica, incluyendo caja de registro, caja de mecanismo universal con tornillos, toma de teléfono o TV con marco JUNG 990 o similar, instalada. | 0 | 2 | 0
| > | TIMBRE COMPLETO CON JUNG 990 O CORSTON | Timbre completo realizado con tubo PVC corrugado de M 20/gp5 y conductor rígido de 1,5 mm2 de Cu., y aislamiento VV 750 V., incluyendo caja de registro, cajas de mecanismo universal con tornillos, pulsador con marco JUNG 990 o similar y zumbador, instalado. | 0 | 2 | 0
| > | 03.04.04 INSTALACIÓN DE TOMAS DE INTERNET/RJ45 CON JUNG 990 O CORSTON | Suministro e instalación de toma de datos, incluido cableado UTP de categoría 6 | 0 | 2 | 0
inst6h-ELETTR/Tv
i31.06.h | uds | DERIVADOR SEÑAL TV 2D | Punto de distribución para RTV terrenal y satélite compuesto por un derivador de 2 direcciones (2D) para FI, UHF y VHF, totalmente instalado. | 0 | 2 | 0
inst7d-ILUMINACIÓN
i37.07.d | uds | 03.03.04 INSTALACIÓN DE PUNTOS DE LUZ (TECHO) | Punto de luz sencillo realizado con tubo PVC corrugado de M 20/gp5 y conductor de cable de cobre flexible de 1,5 mm2, y aislamiento VV 750 V. libre de halógenos, incluyendo caja de registro, caja de mecanismo universal con tornillos, interruptor unipolar Simón serie 31, instalado. | 0 | 18 | 0
| > | 03.05.02 FOCOS LED HALOGENOS (REDONDO FIJO) | Suministro e instalación de focos halógenos redondos fijo, para lámparas led de la marca estilo VULCANO o modelo similar de 5w de potencia. | 0 | 18 | 0
| > | 03.05.04 BARRA LED HALÓGENOS (DOWN LIGHT) | Suministro e instalación de lineas led con focosa direcionables | 0 | 20 | 0
inst7a-GAS/elementos
i32.07.a | uds | 05.02.01 SUMINISTRO CALDERA | Suministro de caldera SAUNIER DUVAL o parecida. Antes de su sostitución evaluar el estado de la caldera existente con posibilidad de su reutilizo | 0 | 1 | 0
inst7a2-GAS/sistema
i33.07.a2 | uds | 05.01.01 INSTALACION INTERIOR DE GAS CORTO RECORRIDO SIN ENVAINAR | Instalación interior de gas en vivienda para calentador/caldera ACS / cocina encimera, desde la llave de abonado hasta los receptores, compuesta de tuberías de gas de cobre, codos, llave de abonado y llaves de aparato, totalmente instalada, comprobada y en correcto funcionamiento, según normativa vigente, i/ dictamen. | 0 | 1 | 0
inst7b-CALEFACCIÓN/elementos
i34.07.b | uds | 05.05.02 ELEMENTOS DE RADIADOR | Suministro e instalacion de elementos de radiador | 0 | 7 | 0
| > | 05.05.03 RADIADOR TOALLERO | Suministro e instalacion de elementos de radiador toallero | 0 | 3 | 0
inst7b2-CALEFACCIÓN/sistema
i35.07.b2 | uds | RC-circuito riscaldamento andata e ritorno | Mandata circuito e tubo di ritorno per il riscaldamento speciale multistrato. | 0 | 7 | 0
| > | RC-termostato | termostato di controllo centralizzato | 0 | 1 | 0
inst7c-CLIMATIZACIÓN
i36.07.c | uds | 05.06.04 SPLIT DAIKIN | Suministro e instalacion de equipo SPLIT (2x1) de la marca MITSUBISHI | 0 | 2 | 0
| > | 05.06.02 PREINSTALACION FRIGORIFICA PARA SPLIT | Preinstalación frigorífica de máquina de aire acondicionado por split, mediante tubo de cobre frigorífico deshidratado con protección de aislamiento térmico para funcionamiento con refrigerante ecológico libre de cloro R-410, línea eléctrica de interconexión entre unidades, cajas de registro. | 0 | 5 | 0
| > | 05.06.03 INSTALACION FRIGORIFICA PARA SPLIT | Instalación frigorífica, conforme a normativa, realizada por empresa autorizada, según Normativa Europea 1005/2009, 842/2006 y RD 795/2010, realizar pruebas de estanqueidad del circuito frigorífico con nitrógeno seco a 30 kg./cm2. | 0 | 5 | 0
| 4 |  | CARPINTERÍA
> partida | uds | trabajo | descripción | precio | medición | importe
pro1b/PAVIMENTO 1
p02.01.b | m2 | 06.02.03 SOPORTE | Suministro de soportes para pavimento laminado AC4 o AC5. Y TARIMAS Base aislante termoacustica. | 0 | 65 | 0
| > | SUMINISTRO SUELO MULTICAPA | Suministro de suelo multicapa con capa de madera natural essencia a elegir | 0 | 65 | 0
| > | COLOCACIÓN SUELO MULTICAPA | Colocación de tarima flotante o pavimento laminado sobre soporte existente. Superficies mayores de 10 m2. | 0 | 65 | 0
pro1d/PAVIMENTO 3
p04.01.d | m2 | 06.02.03 SOPORTE > COCINA | Suministro de soportes para pavimento laminado AC4 o AC5. Y TARIMAS Base aislante termoacustica. | 0 | 8.6 | 0
| > | COLOCACIÓN DE SOLADO / ALICATADO > COCINA | Suministro de suelo multicapa con capa de madera natural essencia a elegir rcon alta esistencia al agua | 0 | 8.6 | 0
| > | COLOCACIÓN SUELO MULTICAPA > COCINA | Colocación de tarima flotante o pavimento laminado sobre soporte existente. Superficies mayores de 10 m2. | 0 | 8.6 | 0
pro2d/RODAPIÉ
p10.02.d | m | RODAP.DM ROBLE, SAPELLY O PLAST.7 | Suministro y colocación de rodapié de DM rechapado de roble, sapelly o plastificado de 7 cm de altura. | 0 | 55 | 0
pro5a/PUERTAS PORTANTES
p21.05.a | uds | PUERTA DOBLE CERRAJERÍA > COCINA | Puerta de paso doble abatible con anclajes en techo y suelo vidrio y hierro con diseño según dettale | 0 | 1 | 0
| > | PUERTA CHAPADA MADERA > PASILLO | Puerta de paso abatible chapada madera por ocultarse en el panelado | 0 | 1 | 0
pro5b/PUERTAS INT
p22.05.b | uds | PUERTA RECTA CIEGA LACADA > HAB 1 – HAB 2 | Puerta de paso a ras lacada, incluso precerco de pino 70x35 mm, galce o cerco visto de roble o pino de 70x30 mm, jambas o tapajuntas lisos de DM rechapados de roble o pino 70x10mm en ambas caras, y herrajes de colgar, de cierre y manivelas de latón, montada, incluso p.p. de medios auxiliares | 0 | 2 | 0
| > | PUERTA RECTA CIEGA ROBLE > BAÑO 1 CORREDERA ASEO ABATIBLE BAÑO 2 ABATIBLE | Puerta de paso ciega normalizada, con tablero recto de roble o pino barnizado, modelo CONSTRUCCION, incluso precerco de pino 70x35 mm, galce o cerco visto de roble o pino de 70x30 mm, jambas o tapajuntas lisos de DM rechapados de roble o pino 70x10mm en ambas caras, y herrajes de colgar, de cierre y manivelas de latón, montada, incluso p.p. de medios auxiliares | 0 | 3 | 0
| > | 07.05.01 CASONETO 1 HOJA | Suministro de armazón/casoneto de la marca KRONA o modelo similar, para puertas de paso correderas de una hoja en tabiquería interior, i/ guía, travesano para deslizamiento, soporte anclaje de la puerta, tornillo soporte carro, freno, tope, guiador | 0 | 1 | 0
pro5e/jambas puertas int
p25.05.e | uds | JAMBEADO P.PASO ROBLE HAB 1 – HAB 2 | Suministro y colocación de jambas o tapajuntas a lacadas de 70 mm de anchura y altura de puerta estándar, fijada mediante clavos a cerco, i/ p.p. de medios auxiliares. | 0 | 2 | 0
| > | JAMBEADO P.PASO ROBLE BAÑO 1 – ASEO - BAÑO2 | Suministro y colocación de jambas o tapajuntas de roble o pino de 70 mm de anchura y altura de puerta estándar, fijada mediante clavos a cerco, i/ p.p. de medios auxiliares. | 0 | 3 | 0
Pro6d-PANELADOS
p30.06.d | m2 | SUMINISTRO Y COLOCACIÓN CHAPADO PARED MADERA > BAÑOS | Suministro y colocación de revestimiento de panel decorativo chapado madera por rivistir las paredes del baño y aseo en la cara exterior | 0 | 14.5 | 0
| > | FABRICACIÓN Y INSTALACIÓN PANEL > HAB 3 | Fabricación y instalación de panel a medida por rivistir las paredes del habitación 3 a simular una ventana. EL panel se realizara con un panel trasero de plastico translucido retorillumnado y marco y listones de madera a simular un ventanal ad arco. | 0 | 7.5 | 0
| > | FABRICACIÓN Y INSTALACIÓN PANEL > HAB 2 | Fabricación y instalación de panel a medida por rivistir las paredes del habitación 2 con hornacina en forma de arco. El panelado sirverá de pasa cable por un foco en el centro u los varios cables a los pulsadores integrados, además oculterá la viga de techo | 0 | 6 | 0
Pro7a-ARMARIO 1
p33.07.a | uds | ARMARIO CON PUERTAS ABATIBLES > HAB 1 (dorm principale) | Armario totalente instalado con 3 puertas abatibles de hasta 2,4m de altura. Chapado madera. Interior de melamina, combinación de cajoneras y baldas a definir por cliente. Necesario consultar precio para otros disenos | 0 | 1 | 0
| > | ARMARIO CON PUERTAS ABATIBLES > HAB 1 (dorm principale) | Armario totalente instalado con 4 puertas abatibles. Fondo curvo. Lacado en fábrica color cream como paredes, con puertas lisas correderas de hasta 2,4m de altura. Interior de melamina, combinación de cajoneras y baldas a definir por cliente. Necesario consultar precio para otros disenos | 0 | 1 | 0
Pro7b-ARMARIO 2
p34.07.b | uds | ARMARIO CON PUERTAS ABATIBLES > HAB 2 (dorm individual) | Armario totalente instalado con 4 puertas abatibles de hasta 2,4m de altura. Chapado madera. Interior de melamina, combinación de cajoneras y baldas a definir por cliente. Necesario consultar precio para otros disenos | 0 | 1 | 0
Pro7b-ARMARIO 3
p35.07.c | uds | ARMARIO CON PUERTAS ABATIBLES > HAB 3 (dorm extra) | Armario totalente instalado con 2 puertas abatibles de hasta 2,4m de altura. Chapado madera. Con puerta d paso al baño oculta y jambas enrasadas con las puertas. La puerta del baño (incluida en las partidas de puertas int) sin manilla por el exterior será oculta. Interior de melamina, combinación de cajoneras y baldas a definir por cliente. Necesario consultar precio para otros disenos | 0 | 2 | 0
Pro7d-ESTANTERIA 1
p36.07.d | uds | MUEBLE > SALÓN | Mueble curvo chapado madera con encimera de chapado de roble natural sobre tablero de dm de 20mm de espesor barnizado mate y puertas abatibles chapadas Hay que adaptar el diseño a la pared curva y eventualmente predisponer anclajes | 0 | 1 | 0
Pro7d-ESTANTERIA 2
p37.07.e | uds | ENCIMERA DE ROBLE 5CM > PASILLO COCINA | Encimera de chapado de roble natural de 50mm de espesor barnizado mate. Incluso soportes y anclajes, no incluye refuerzo en pared. Sellado y rematado. | 0 | 1 | 0
| > | REFUERZOS | Refuerzos de pared por anclaje encimera | 0 | 1 | 0
| > | ESTANTERÍA ROBLE 5CM > PASILLO COCINA | Estantería de chapado de roble natural de 50mm de espesor barnizado mate. Incluso soportes y anclajes, no incluye refuerzo en pared. Sellado y rematado. | 0 | 1 | 0
Pro7f-ESTANTERIA 3
p38.07.f | uds | ENCIMERA DE ROBLE 5CM > HAB 2 | Encimera de chapado de roble natural de 50mm de espesor barnizado mate. Incluso soportes y anclajes, no incluye refuerzo en pared. Sellado y rematado. | 0 | 1 | 0
| > | REFUERZOS | Refuerzos de pared por anclaje encimera | 0 | 1 | 0
| 3 |  | VENTANAS
> partida | uds | trabajo | descripción | precio | medición | importe
pro4a/PUERTAVENTANAS
p14.04.a | uds | CARPINTERÍA EXTERIOR > HAB 1 | Suministro Carpintería exterior de doble hoja abatible a toda altura con las siguientes características o similares: Material:Aluminio __Marca:Cortizo __Tipo:Abatible __Color: Gris oscuro __Vidrio: 4/16/4 __Persiana:motorizada con seguridad. | 0 | 1 | 0
| > | INSTALACIÓN CARPINTERÍA EXTERIOR | Mano de obra para la instalación de las carpinterías exteriores, no incluye la retirada de las carpinterías anteriores ni la gestión del escombro | 0 | 1 | 0
pro4a2/PUERTAVENTANAS DOBLE
p15.04.a2 | uds | CARPINTERÍA EXTERIOR > SALÓN | Suministro Carpintería exterior de doble hoja abatible y un fijo abajo con las siguientes características o similares: Material:Aluminio __Marca:Cortizo __Tipo:Abatible __Color: Gris oscuro __Vidrio: 4/16/4 __Persiana:motorizada con seguridad | 0 | 1 | 0
| > | INSTALACIÓN CARPINTERÍAEXTERIOR | Mano de obra para la instalación de las carpinterías exteriores, no incluye la retirada de las carpinterías anteriores ni la gestión del escombro | 0 | 1 | 0
pro4a3/PUERTAVENTANAS CUSTOM
p16.04.a3 | uds | CARPINTERÍA EXTERIOR > COCINA | Suministro Carpintería exterior de una hoja abatible a toda altura y un oscillo batiente a lado – (bandera) con las siguientes características o similares: Material:Aluminio __Marca:Cortizo __Tipo:Abatible __Color: Gris oscuro __Vidrio: 4/16/4 __Persiana:motorizada con seguridad | 0 | 1 | 0
| > | COLOCACIÓN DE SOLADO / ALICATADO | Mano de obra para la instalación de las carpinterías exteriores, no incluye la retirada de las carpinterías anteriores ni la gestión del escombro | 0 | 1 | 0
pro4b/VENTANAS
p17.04.b | uds | CARPINTERÍA EXTERIOR > BAÑO | Suministro Carpintería exterior de una hoja oscillo batiente con las siguientes características o similares: Material:Aluminio __Marca:Cortizo __Tipo:Abatible __Color: Gris oscuro __Vidrio: 4/16/4 __Persiana:motorizada con seguridad | 0 | 1 | 0
| uds | CARPINTERÍA EXTERIOR > COCINA | Suministro Carpintería exterior de una hoja oscillante con las siguientes características o similares: Material:Aluminio __Marca:Cortizo __Tipo:Abatible __Color: Gris oscuro __Vidrio: 4/16/4 __Persiana:motorizada con seguridad | 0 | 1 | 0
| > | INSTALACIÓN CARPINTERÍA EXTERIOR | Mano de obra para la instalación de las carpinterías exteriores, no incluye la retirada de las carpinterías anteriores ni la gestión del escombro | 0 | 2 | 0
pro4b2/VENTANAS DOBLE
p18.04.b2 | uds | CARPINTERÍA EXTERIOR > HAB 2 | Suministro Carpintería exterior de doble hoja abatible y un fijo abajo con las siguientes características o similares: Material:Aluminio __Marca:Cortizo __Tipo:Abatible __Color: Gris oscuro __Vidrio: 4/16/4 __Persiana:motorizada con seguridad | 0 | 1 | 0
| > | INSTALACIÓN CARPINTERÍA EXTERIOR | Mano de obra para la instalación de las carpinterías exteriores, no incluye la retirada de las carpinterías anteriores ni la gestión del escombro | 0 | 1 | 0
pro4c/VENTANAS INT
p19.04.c | uds | CARPINTERÍA INTERIOR > HAB 3 | Suministro Carpintería interior de una hoja abatible a toda altura con las siguientes características o similares: Material:Aluminio __Marca:Cortizo __Tipo:Abatible __Color: Gris oscuro __Vidrio: singolo __Persiana:motorizada con seguridad | 0 | 1 | 0
pro5c/PUERTAS ENTRADAS
p23.05.c | uds | CARPINTERÍA EXTERIOR > ENTRADA PRINCIP | Suministro Carpintería exterior de doble hoja abatible a toda altura con las siguientes características o similares: Material:Aluminio __Marca:Cortizo __Tipo:Abatible __Color: Gris oscuro __Vidrio: 4/16/4 __Persiana:motorizada con seguridad. | 0 | 1 | 0
| > | CARPINTERÍA EXTERIOR > ENTRADA TENDEDERO | Suministro Carpintería exterior de una hoja abatible a toda altura con las siguientes características o similares: Material:Aluminio __Marca:Cortizo __Tipo:Abatible __Color: Gris oscuro __Vidrio: 4/16/4 __Persiana:motorizada con seguridad. | 0 | 1 | 0
| > | CARPINTERÍA EXTERIOR > ENTRADA PASILLO | Suministro Carpintería exterior de una hoja abatible a toda altura con fijo lateral con las siguientes características o similares: Material:Aluminio __Marca:Cortizo __Tipo:Abatible __Color: Gris oscuro __Vidrio: 4/16/4 __Persiana:motorizada con seguridad. | 0 | 1 | 0
| 8 |  | PINTURA
> partida | uds | trabajo | descripción | precio | medición | importe
pro8a-PINTURA EXITENTES
p39.08.a | m2 | 09.02.01 PINTURA AL PLASTICO LISO (BLANCO/COLORES SUAVES) | Mano de fondo, replastecido, lijado y aplicación de dos manos de pintura al plástico liso de 1ª calidad (en color blanco o colores claros), aplicado con rodillo de lana, sobre paramentos horizontales/verticales. Se realizarán hasta 4 muestras de color sin coste adicional, a partir de la quinta muestra se cobrarán 20€/muestra adicional. | 0 | 123.03 | 0
pro8b-PINTURA PAREDES INT
p40.08.b | m2 | 09.02.01 PINTURA AL PLASTICO LISO (BLANCO/COLORES SUAVES) | Mano de fondo, replastecido, lijado y aplicación de dos manos de pintura al plástico liso de 1ª calidad (en color blanco o colores claros), aplicado con rodillo de lana, sobre paramentos horizontales/verticales. Se realizarán hasta 4 muestras de color sin coste adicional, a partir de la quinta muestra se cobrarán 20€/muestra adicional. | 0 | 121.84 | 0
pro8c-PINTURA TECHO
p41.08.c | m2 | 09.02.01 PINTURA AL PLASTICO LISO (BLANCO/COLORES SUAVES) | Mano de fondo, replastecido, lijado y aplicación de dos manos de pintura al plástico liso de 1ª calidad (en color blanco o colores claros), aplicado con rodillo de lana, sobre paramentos horizontales/verticales. Se realizarán hasta 4 muestras de color sin coste adicional, a partir de la quinta muestra se cobrarán 20€/muestra adicional. | 0 | 111.32 | 0
Pro6e-PAPEL
p31.06.e | m2 | 06.04.01 PAPEL | Suministro de revestimiento de papel con precio no superior a 20€/m2. | 0 | 9 | 0
| > | 06.04.02 COLOCACION DE PAPEL | Colocación de papel en paramentos verticales, inlcuye pegamento y demás elementos necesarios. | 0 | 9 | 0
| 9 |  | PISCINA
> partida | uds | trabajo | descripción | precio | medición | importe
| 1 |  | DEMOLICIONES |  |  | 0
| 2 |  | ALBAÑILERÍA |  |  | 0
| 3 |  | BAÑOS |  |  | 0
| 4 |  | COCINA |  |  | 0
| 5 |  | INSTALACIONES |  |  | 0
| 6 |  | CARPINTERÍA |  |  | 0
| 7 |  | VENTANAS |  |  | 0
| 8 |  | PINTURA |  |  | 0
| 9 |  | PISCINA
[5 empty] | TOT | 0